## BOM
X-TRACK Bill of Materials
序号 | 封装 | 备注 | 符号 | 数量 | 供应
1 | SMD5020 | 蜂鸣器 | BZ1 | 1 | 立创
2 | C0805 | 电容4.7u | C1,C3 | 2 | 立创
3 | C0603 | 电容104 | C2,C4,C7,C8,C13,C18,C19,C20,C21,C22,C23,C24 | 12 | 立创
4 | C0603 | 电容106 | C5 | 1 | 立创
5 | C1206 | 电容22u | C6 | 1 | 立创
6 | C0603 | 电容105 | C9,C10,C11,12,C16,C17 | 6 | 立创
7 | C0603 | 电容22p | C14,C15 | 2 | 立创
8 | LED0603 | LED | D1 | 1 | 立创
9 | 二极管SOD323 | 1N4148 | D2,D3,D4,D5 | 4 | 立创
10 | 二极管SOD323 | 1N4007 | D6 | 1 | 立创
11 | 按键SKRP | SKRP | K1 | 1 | 立创
12 | HDR1*4 | 调试口 | P2 | 1 | 单独购买 | https://item.taobao.com/item.htm?id=522574977704
13 | MicroSD | SD卡 | P3 | 1 | 立创
14 | MicroUSB | USB口 | P4 | 1 | 立创
15 | MOS_SOT-23 | AO3401 | Q1 | 1 | 立创
16 | MOS_SOT-23 | AON3400 | Q2 | 1 | 立创
17 | MOS_SOT-23 | AO3400 | Q3,Q4 | 2 | 立创
18 | R0603 | 电阻2k | R1 | 1 | 立创
19 | R0603 | 电阻1k | R2 | 1 | 立创
20 | R0603 | 电阻20k | R3,R4,R5,R6 | 4 | 立创
21 | R0603 | 电阻10k | R7,R8,R11,R13,R14,R15,R16 | 7 | 立创
22 | R0603 | 电阻100R | R9,R10 | 2 | 立创
23 | R0603 | 电阻10R | R12 | 1 | 立创
24 | SOT23-5 | 充电管理控制器MCP73831 | U1 | 1 | 立创
25 | SOT23-5 | 稳压器LP5907 | U2 | 1 | 立创
26 | QFN48 | 主控器AT32F435CGU7 | U3 | 1 | 单独购买 | https://item.taobao.com/item.htm?id=717936309557
27 | MSOP10 | 串口芯片CH340E | U4 | 1 | 立创
28 | N/A | GPS模块ATGM336H | U5 | 1 | 单独购买 | https://item.taobao.com/item.htm?id=595353912203
29 | LGA12 | 地磁计LIS3MDL | U6 | 1 | 单独购买 | https://item.taobao.com/item.htm?id=724071413308
30 | LGA14 | 加速度计LSM6DSM | U7 | 1 | 单独购买 | https://item.taobao.com/item.htm?id=735893888063
31 | SIQ-02FVS3 | 旋转编码器 | U9 | 1 | 单独购买 | https://item.taobao.com/item.htm?id=596202182869
32 | 晶振3215 | 晶振32.768k | Y1 | 1 | 立创
33 | N/A | 电池683030 | N/A | 1 | 单独购买 | https://item.taobao.com/item.htm?id=641363210035
34 | N/A | 屏幕1.54" | N/A | 1 | 单独购买 | https://item.taobao.com/item.htm?id=666130334299
35 | N/A | 底座 | N/A | 1 | 单独购买 | https://item.taobao.com/item.htm?id=599529362799
36 | N/A | 支架 | N/A | 1 | 单独购买 | https://item.taobao.com/item.htm?id=615201322830
37 | N/A | 侧盖螺丝 | N/A | 1 | 单独购买 | https://item.taobao.com/item.htm?id=522574685586
38 | N/A | 外壳 | N/A | 1 | 3D打印

## 立创商城配单
BOMModelLCSC | [6 empty] | 立创商城BOM报价单
[7 empty] | BOM名称：X-TRACK |  |  | BOM编号：BOM231003141080 |  |  | 创建时间：2023-10-03 14:20:31 |  |  | 说明： 1.匹配结果为实时查询结果，库存和价格可能会有波动。如超过24小时，请在立创商城重新匹配后下单； 2.订货商品的价格仅为参考价格，非实时价格，需要询价才可以确定最终价格； 3.如有部分物料未能成功匹配，您可以在线联系我们的客服，为您免费人工找货。 | [9 empty] | 总价(含税):￥72.44
[7 empty] | 采购套数：2 |  |  | 网址：https://bom.szlcsc.com/bom.html
原始需求 | [6 empty] | 匹配结果
型号 | 封装 | 参数/规格 | 品牌 | 分类 | 单套用量 | 商品编号 | 匹配结果 | 待确认内容 | 购买数量差异 | 商品名称 | 型号 | 品牌 | 封装 | 参数 | 商品编号 | 商品链接 | 渠道 | 交期 | MOQ | MPQ | 单套用量 | 备损量 | 总用量 | 库存 | 购买数量 | 单价(RMB) | 小计(RMB)
蜂鸣器 | SMD5020 |  |  | 蜂鸣器 | 1 |  | 无法匹配 |  | 无差异 | MLT-5020 | MLT-5020 | 华能 | SMD,5x5mm | 驱动方式：无源(外部驱动) 构造类型：电磁式 频率：4kHz | C94598 | https://item.szlcsc.com/95796.html | 商城自营-现货 | 4小时内发货 | 1 | 2500 | 1 | 0 | 2 | 3724 | 2 | 3.33 | 6.66
电容4.7u | C0805 | 电容4.7u |  | 贴片电容 | 2 |  | 已确认 |  | 多买46pcs | 4.7uF ±10% 25V | CL21A475KAQNNNE | SAMSUNG(三星) | 0805 | 容值：4.7uF 精度：±10% 额定电压：25V 材质(温度系数)：X5R | C1779 | https://item.szlcsc.com/2131.html | 商城自营-现货 | 4小时内发货 | 50 | 2000 | 2 | 0 | 4 | 1331900 | 50 | 0.076252 | 3.8126
电容104 | C0603 | 电容104 |  | 贴片电容 | 12 |  | 已确认 |  | 多买76pcs | 100nF ±10% 50V | 0603B104K500NT | FH(风华) | 0603 | 容值：100nF 精度：±10% 额定电压：50V 材质(温度系数)：X7R | C30926 | https://item.szlcsc.com/31683.html | 商城自营-现货 | 4小时内发货 | 100 | 4000 | 12 | 0 | 24 | 21375200 | 100 | 0.014054 | 1.4054
电容106 | C0603 | 电容106 |  | 贴片电容 | 1 |  | 已确认 |  | 多买98pcs | 10uF ±20% 6.3V | CL10A106MQ8NNNC | SAMSUNG(三星) | 0603 | 容值：10uF 精度：±20% 额定电压：6.3V 材质(温度系数)：X5R | C1691 | https://item.szlcsc.com/2043.html | 商城自营-现货 | 4小时内发货 | 100 | 4000 | 1 | 0 | 2 | 4302300 | 100 | 0.02745 | 2.745
电容22u | C1206 | 电容22u |  | 贴片电容 | 1 |  | 已确认 |  | 多买8pcs | 22uF ±10% 16V | CL31A226KOHNNNE | SAMSUNG(三星) | 1206 | 容值：22uF 精度：±10% 额定电压：16V 材质(温度系数)：X5R | C90146 | https://item.szlcsc.com/91331.html | 商城自营-现货 | 4小时内发货 | 10 | 2000 | 1 | 0 | 2 | 542520 | 10 | 0.198605 | 1.98605
电容105 | C0603 | 电容105 |  | 贴片电容 | 6 |  | 已确认 |  | 多买88pcs | 1uF ±10% 16V | CL10A105KO8NNNC | SAMSUNG(三星) | 0603 | 容值：1uF 精度：±10% 额定电压：16V 材质(温度系数)：X5R | C1592 | https://item.szlcsc.com/1944.html | 商城自营-现货 | 4小时内发货 | 100 | 4000 | 6 | 0 | 12 | 5337400 | 100 | 0.01991 | 1.991
电容22p | C0603 | 电容22p |  | 贴片电容 | 2 |  | 已确认 |  | 多买96pcs | 22pF ±5% 50V | CC0603JRNPO9BN220 | YAGEO(国巨) | 0603 | 容值：22pF 精度：±5% 额定电压：50V 材质(温度系数)：NP0 | C105620 | https://item.szlcsc.com/106835.html | 商城自营-现货 | 4小时内发货 | 100 | 4000 | 2 | 0 | 4 | 2298800 | 100 | 0.013885 | 1.3885
LED | LED0603 |  |  | LEDA | 1 |  | 已确认 |  | 多买98pcs | 红灯 正贴 | XL-1608SURC-06 | XINGLIGHT(成兴光) | 0603 | 发光颜色：红灯 透镜颜色：无色透明 主波长：617nm~621nm 功率：55mW 发光角度：120° 安装方式：正贴 工作温度：-30℃~+85℃ | C965799 | https://item.szlcsc.com/1051408.html | 商城自营-现货 | 4小时内发货 | 100 | 4000 | 1 | 0 | 2 | 2371200 | 100 | 0.014844 | 1.4844
1N4148 | 二极管SOD323 | 1N4148 |  | 二极管 | 4 |  | 已确认 |  | 多买42pcs | 电压:100V 电流:150mA T4 | 1N4148WS | CJ(江苏长电/长晶) | SOD-323 | 二极管配置：独立式 功率：200mW 直流反向耐压(Vr)：100V 平均整流电流(Io)：150mA 正向压降(Vf)：1.25V@150mA 反向恢复时间(trr)：4ns T4 | C2128 | https://item.szlcsc.com/2485.html | 商城自营-现货 | 4小时内发货 | 50 | 3000 | 4 | 0 | 8 | 1741450 | 50 | 0.066122 | 3.3061
1N4007 | 二极管SOD323 | 1N4007 |  | 二极管 | 1 |  | 已确认 |  | 多买48pcs | 1N4007WS | 1N4007WS | MSKSEMI(美森科) | SOD-323 |  | C7528872 | https://item.szlcsc.com/8628272.html | 商城自营-现货 | 4小时内发货 | 50 | 3000 | 1 | 0 | 2 | 39850 | 50 | 0.05325 | 2.6625
SKRP | 按键SKRP | SKRP |  | 按键 | 1 |  | 已确认 |  | 多买8pcs | 4.2*3.2*2.5mm 立贴 轻触开关 | SKRPACE010 | ALPSALPINE(阿尔卑斯阿尔派) | SMD | 触点电流：50mA 额定电压(DC)：16V 电路结构：单刀单掷 安装方式：立贴 | C139797 | https://item.szlcsc.com/151122.html | 商城自营-现货 | 4小时内发货 | 10 | 4000 | 1 | 0 | 2 | 102720 | 10 | 0.263113 | 2.63113
SD卡 | MicroSD | SD卡 |  | 接插件 | 1 |  | 已确认 |  | 多买8pcs | 自弹式 MicroSD卡(TF卡) 卡座 外焊式 | TF PUSH | SHOU HAN(首韩) | SMD | 卡连接方式：自弹式 卡类型：MicroSD卡(TF卡) 连接器类型：卡座 本体最大高度：2mm 工作温度范围：-20℃~+90℃ 外焊式 | C393941 | https://item.szlcsc.com/372553.html | 商城自营-现货 | 4小时内发货 | 10 | 1000 | 1 | 0 | 2 | 28740 | 10 | 0.285975 | 2.85975
USB口 | MicroUSB | USB口 |  | 接插件 | 1 |  | 已确认 |  | 多买8pcs | Micro-B 母座 卧贴 小牛角有柱 平口 ZB指的是直边，平口 | MICRO XNJ ZB | SHOU HAN(首韩) | SMD | 连接器类型：Micro-B 标准：USB 2.0 公母：母座 触点数量：5P 端口数量：1 安装方式：卧贴 额定电流 - 电源：1.8A 工作温度范围：-30℃~+80℃ 小牛角有柱 平口 ZB指的是直边，平口 | C668587 | https://item.szlcsc.com/698530.html | 商城自营-现货 | 4小时内发货 | 10 | 1000 | 1 | 0 | 2 | 31120 | 10 | 0.232875 | 2.32875
AO3401 | MOS_SOT-23 | AO3401 |  | MOS管 | 1 |  | 完全匹配 |  | 多买8pcs | P沟道 耐压:30V 电流:4.2A | AO3401 | TWGMC(台湾迪嘉) | SOT-23(TO-236) | 类型：P沟道 漏源电压(Vdss)：30V 连续漏极电流(Id)：4.2A 功率(Pd)：350mW 导通电阻(RDS(on)@Vgs,Id)：65mΩ@10V,4.2A | C727156 | https://item.szlcsc.com/774261.html | 商城自营-现货 | 4小时内发货 | 10 | 3000 | 1 | 0 | 2 | 210450 | 10 | 0.219002 | 2.19002
AO3400 | MOS_SOT-23 | AO3400 |  | MOS管 | 2 |  | 完全匹配 |  | 多买14pcs | N沟道 耐压:30V 电流:5.7A | AO3400 | YONGYUTAI(永裕泰) | SOT-23 | 类型：N沟道 漏源电压(Vdss)：30V 连续漏极电流(Id)：5.7A 功率(Pd)：1.4W 导通电阻(RDS(on)@Vgs,Id)：26.5mΩ@10V,5.7A | C6562205 | https://item.szlcsc.com/7516173.html | 商城自营-现货 | 4小时内发货 | 20 | 3000 | 3 | 0 | 6 | 32640 | 20 | 0.14973 | 2.9946
电阻2k | R0603 | 电阻2k |  | 贴片电阻 | 1 |  | 已确认 |  | 多买98pcs | 2kΩ ±5% 100mW | RS-03K202JT | FH(风华) | 0603 | 阻值：2kΩ 精度：±5% 功率：100mW 温度系数：±100ppm/℃ | C72817 | https://item.szlcsc.com/73929.html | 商城自营-现货 | 4小时内发货 | 100 | 5000 | 1 | 0 | 2 | 385700 | 100 | 0.004264 | 0.4264
电阻1k | R0603 | 电阻1k |  | 贴片电阻 | 1 |  | 已确认 |  | 多买98pcs | 1kΩ ±1% 100mW | RS-03K1001FT | FH(风华) | 0603 | 阻值：1kΩ 精度：±1% 功率：100mW 温度系数：±100ppm/℃ | C115325 | https://item.szlcsc.com/116573.html | 商城自营-现货 | 4小时内发货 | 100 | 5000 | 1 | 0 | 2 | 665900 | 100 | 0.004874 | 0.4874
电阻20k | R0603 | 电阻20k |  | 贴片电阻 | 4 |  | 已确认 |  | 多买92pcs | 20kΩ ±1% 100mW | RS-03K2002FT | FH(风华) | 0603 | 阻值：20kΩ 精度：±1% 功率：100mW 温度系数：±100ppm/℃ | C136589 | https://item.szlcsc.com/147905.html | 商城自营-现货 | 4小时内发货 | 100 | 5000 | 4 | 0 | 8 | 616800 | 100 | 0.004823 | 0.4823
电阻10k | R0603 | 电阻10k |  | 贴片电阻 | 7 |  | 已确认 |  | 多买86pcs | 10kΩ ±1% 100mW | RS-03K1002FT | FH(风华) | 0603 | 阻值：10kΩ 精度：±1% 功率：100mW 温度系数：±100ppm/℃ | C115324 | https://item.szlcsc.com/116572.html | 商城自营-现货 | 4小时内发货 | 100 | 5000 | 7 | 0 | 14 | 1989500 | 100 | 0.004874 | 0.4874
电阻100R | R0603 | 电阻100R |  | 贴片电阻 | 2 |  | 已确认 |  | 多买96pcs | 100Ω ±1% 100mW | RS-03K1000FT | FH(风华) | 0603 | 阻值：100Ω 精度：±1% 功率：100mW 温度系数：±100ppm/℃ | C115420 | https://item.szlcsc.com/116668.html | 商城自营-现货 | 4小时内发货 | 100 | 5000 | 2 | 0 | 4 | 407900 | 100 | 0.00488 | 0.488
电阻10R | R0603 | 电阻10R |  | 贴片电阻 | 1 |  | 已确认 |  | 多买98pcs | 10Ω ±5% 100mW | RS-03K100JT | FH(风华) | 0603 | 阻值：10Ω 精度：±5% 功率：100mW 温度系数：±100ppm/℃ | C304686 | https://item.szlcsc.com/288753.html | 商城自营-现货 | 4小时内发货 | 100 | 5000 | 1 | 0 | 2 | 288700 | 100 | 0.004267 | 0.4267
充电管理控制器MCP73831 | SOT23-5 | 充电管理控制器MCP73831 |  | 电源芯片 | 1 |  | 已确认 |  | 无差异 | MCP73831T-2ATI/OT | MCP73831T-2ATI/OT | MICROCHIP(美国微芯) | SOT-23-5 | 电池类型：锂离子/聚合物 电池节数：1 最大充电电流：500mA 电源电压：6V | C14879 | https://item.szlcsc.com/15551.html | 商城自营-现货 | 4小时内发货 | 1 | 3000 | 1 | 0 | 2 | 6089 | 2 | 6.28 | 12.56
稳压器LP5907 | SOT23-5 | 稳压器LP5907 |  | 电源芯片 | 1 |  | 已确认 |  | 多买3pcs | LP5907MFX-3.3 | TPLP5907MFX-3.3 | TECH PUBLIC(台舟) | SOT-23-5 |  | C5370990 | https://item.szlcsc.com/6218027.html | 商城自营-现货 | 4小时内发货 | 5 | 3000 | 1 | 0 | 2 | 15075 | 5 | 0.7105 | 3.5525
串口芯片CH340E | MSOP10 | 串口芯片CH340E |  | 串口芯片 | 1 |  | 完全匹配 |  | 无差异 | USB转串口芯片 CH340 | CH340E | WCH(南京沁恒) | MSOP-10 | 应用功能：收发器 接口协议：USB 2.0 数据速率：2Mbps USB转串口芯片 CH340 | C99652 | https://item.szlcsc.com/100866.html | 商城自营-现货 | 4小时内发货 | 1 | 5000 | 1 | 0 | 2 | 13275 | 2 | 3.65 | 7.3
晶振32.768k | 晶振3215 | 晶振32.768k |  | 晶振 | 1 |  | 已确认 |  | 多买3pcs | 32.768kHz ±20ppm 12.5pF | SC-32S32.768kHz20PPM12.5pF | Seiko(精工) | SMD3215-2P | 频率：32.768kHz 频率公差：±20ppm 负载电容：12.5pF | C97606 | https://item.szlcsc.com/98814.html | 商城自营-现货 | 4小时内发货 | 5 | 3000 | 1 | 0 | 2 | 88245 | 5 | 1.1004 | 5.502